## Laba N9 list(1)
Рис. 9-1. Схема устаиовхи
Температура воды toC =8 Кинематический коэффициент вязкости n=0,0142
№ п/п | расход Q | Показания пьезометров | [11 empty] | Скорость |  | Скоростной напор |  | Потери напора при внезапном расширении | Коэффициент x | Re
|  | 1 | 2 | 3 | 4 | 5 | 6 | 7 | 8 | 9 | 10 | 11 | 12 | u1 | u2 | a1u12/2g | a2u22/2g
Единицы измерения | л/с | см | см | см | см | см | см | см | см | см | см | см | см | см/с | см/с | см | см | см
| 1 | 0 | 300 | 600 | 900 | 950 | 1000 | 1050 | 1100 | 1150 | 1190 | 1290 | 1390 | 14 | 15 | 16 | 17 | 18 | 19 | 20
1 | 1.03 | 72.5 | 72.5 | 73 | 73.5 | 74 | 73.5 | 71.5 | 67 | 62.5 | 57.5 | 65.5 | 67 | 194.0979 | 67.7739 | 21.122 | 2.5752 | 11.5 | 0.5989 | 35539.055
2 | 0.95 | 73.5 | 75 | 75.5 | 76 | 76.2 | 75.5 | 74 | 70.1 | 66.5 | 62 | 69 | 70.5 | 179.0223 | 62.5099 | 17.9683 | 2.1907 | 8.75 | 0.53566 | 32778.7401
3 | 0.874 | 76.7 | 77.5 | 78 | 78.5 | 78.5 | 78 | 77 | 74 | 70.5 | 66.9 | 72.8 | 74 | 164.7006 | 57.5091 | 15.2084 | 1.8542 | 7.75 | 0.56055 | 30156.4408
4 | 0.792 | 79 | 80.1 | 80.1 | 81 | 80.5 | 80.5 | 79.5 | 77.4 | 74.9 | 71.8 | 75.5 | 76.7 | 149.2481 | 52.1135 | 12.4885 | 1.5226 | 6.25 | 0.55051 | 27327.118
5 | 0.715 | 81.5 | 82.5 | 82.6 | 83 | 82.6 | 82.7 | 82 | 80 | 78 | 75.5 | 79.8 | 80.5 | 134.7379 | 47.0469 | 10.1782 | 1.241 | 6 | 0.64844 | 24670.3149
6 | 0.632 | 83.5 | 84 | 84.5 | 84.7 | 84.4 | 84.5 | 84 | 82.5 | 81 | 79 | 82.1 | 83 | 119.097 | 41.5855 | 7.9523 | 0.96957 | 5 | 0.69162 | 21806.4881
|  | 90 | 90 | 92 | 94 | 96 | 94 | 86 | 68 | 50 | 30 | 62 | 68
|  | 100.301 | 100.301 | 102.301 | 104.301 | 106.301 | 104.301 | 96.301 | 78.301 | 60.301 | 114.4881 | 146.4881 | 152.4881
|  | 94 | 100 | 102 | 104 | 104.8 | 102 | 96 | 80.4 | 66 | 48 | 76 | 82
|  | 102.763 | 108.763 | 110.763 | 112.763 | 113.563 | 110.763 | 104.763 | 89.163 | 74.763 | 119.8734 | 147.8734 | 153.8734
|  | 106.8 | 110 | 112 | 114 | 114 | 112 | 108 | 96 | 82 | 67.6 | 91.2 | 96
|  | 114.217 | 117.417 | 119.417 | 121.417 | 121.417 | 119.417 | 115.417 | 103.417 | 89.417 | 128.4336 | 152.0336 | 156.8336
|  | Скорость u2: d1 = | 2.6 |  | S1= | 5.3066
|  | 116 | 120.4 | 120.4 | 124 | 122 | 122 | 118 | 109.6 | 99.6 | 87.2 | 102 | 106.8 |  | d2= | 4.4 |  | S2= | 15.1976
|  | 122.0905 | 126.4905 | 126.4905 | 130.0905 | 128.0905 | 128.0905 | 124.0905 | 115.6905 | 105.6905 | 137.1541 | 151.9541 | 156.7541
|  | 126 | 130 | 130.4 | 132 | 130.4 | 130.8 | 128 | 120 | 112 | 102 | 119.2 | 122
|  | 130.9638 | 134.9638 | 135.3638 | 136.9638 | 135.3638 | 135.7638 | 132.9638 | 124.9638 | 116.9638 | 142.713 | 159.913 | 162.713
|  | 134 | 136 | 138 | 138.8 | 137.6 | 138 | 136 | 130 | 124 | 116 | 128.4 | 132
|  | 137.8783 | 139.8783 | 141.8783 | 142.6783 | 141.4783 | 141.8783 | 139.8783 | 133.8783 | 127.8783 | 147.8094 | 160.2094 | 163.8094
МИНИСТЕРСТВО ОБРАЗОВАНИЯ РОССИЙСКОЙ ФЕДЕРАЦИИ
МОСКОВСКИЙ ЭНЕРГЕТИЧЕСКИЙ ИНСТИТУТ
Кафедра гидромеханики и гидромашин
Работа №9
ОПРЕДЕЛЕНИЕ КОЭФФИЦИЕНТА МЕСТНОГО СОПРОТИВЛЕНИЯ ПРИ ВНЕЗАПНОМ ОСЕСИММЕТРИЧНОМ РАСШИРЕНИИ ТРУБОПРОВОДА
Таблица 9-1