## Лист1
Исходные данные
D1= | 4.25 | м |  | Hp= | 64.2 | м | ΔНУр= | 103 | м
m= | 1.033 |  |  | Hmax= | 89 | м | ΔНs= | 1.5 | м
ni р= | 86.97 | об/мин |  | Hmin= | 55 | м | ΔZх.пл= | 0.53125 | м
ni min= | 73.8743 | об/мин |  | Hср= | 76.5 | м
ni max= | 93.963 | об/мин |  | Δη = | 0.031 |  | nсинх= | 166.667 | об/мин
номера | Модель |  |  |  |  | Натура
точек | ni р= | 86.97 | об/мин |  |  | Hp= | 64.2 | м
[6 empty] | KQ= | 147.0942 |  | KN= | 95697.3456
| η м | Qi | σ | η мσ | Qiσ | η н | Q | N,кВт | Hs | Nσ,кВт
1 | 0.88 | 0.39 | 0.05 | 0.89 | 0.45 | 0.849 | 57.3667 | 32.8433 | 5.7068 | 38.3268
2 | 0.89 | 0.45 | 0.1 | 0.916 | 0.69 | 0.859 | 66.1924 | 38.3268 | 2.4968 | 60.4846
3 | 0.9 | 0.52 | 0.15 | 0.92 | 0.825 | 0.869 | 76.489 | 44.7864 | -0.71319 | 72.6343
4 | 0.91 | 0.6 | 0.2 | 0.918 | 0.94 | 0.879 | 88.2565 | 52.2508 | -3.9232 | 82.5792
5 | 0.915 | 0.66 | 0.25 | 0.9165 | 1.018 | 0.884 | 97.0822 | 57.7916 | -7.1332 | 89.2853
6 | 0.919 | 0.88 | 0.3 | 0.915 | 1.105 | 0.888 | 129.4429 | 77.3924 | -10.3432 | 96.7572
7 | 0.915 | 1.105 | 0.35 | 0.9125 | 1.17 | 0.884 | 162.5391 | 96.7572 | -13.5532 | 102.1689
8 | 0.91 | 1.225 | 0.4 | 0.908 | 1.23 | 0.879 | 180.1904 | 106.6786 | -16.7632 | 106.8786
9 |  |  | 0.45 | 0.904 | 1.3 |  |  |  | -19.9732 | 112.4635
10
11
12
13
номера | Модель |  |  |  |  | Натура
точек | n= | 73.8743 | об/мин |  |  | Hmax | 89 | м
[6 empty] | KQ= | 173.1901 |  | KN= | 156200.4784
| η м | Qi | σ | η мσ | Qiσ | η н | Q | N,кВт | Hs | Nσ,кВт
1 | 0.88 | 0.42 | 0.05 | 0.89 | 0.46 | 0.849 | 72.7398 | 57.7317 | 4.4668 | 63.9485
2 | 0.89 | 0.47 | 0.1 | 0.905 | 0.698 | 0.859 | 81.3993 | 65.3387 | 0.016806 | 98.6703
3 | 0.9 | 0.58 | 0.15 | 0.9065 | 0.84 | 0.869 | 100.4502 | 81.5366 | -4.4332 | 118.9404
4 | 0.907 | 0.8525 | 0.2 | 0.9064 | 0.95 | 0.876 | 147.6445 | 120.7769 | -8.8832 | 134.5011
5 | 0.904 | 1.125 | 0.25 | 0.906 | 1.005 | 0.873 | 194.8388 | 158.8559 | -13.3332 | 142.2252
6 |  |  | 0.3 | 0.9053 | 1.058 |  |  |  | -17.7832 | 149.61
7 |  |  | 0.35 | 0.9044 | 1.1 |  |  |  | -22.2332 | 155.3945
8
9
10
11
12
13
номера | Модель |  |  |  |  | Натура
точек | n= | 93.963 | об/мин |  |  | Hmin= | 55 | м
[6 empty] | KQ= | 136.1474 |  | KN= | 75882.4569
| η м | Qi | σ | η мσ | Qiσ | η н | Q | N,кВт | Hs | Nσ,кВт
1 | 0.88 | 0.435 | 0.05 | 0.884 | 0.456 | 0.849 | 59.2241 | 29.0478 | 6.1668 | 30.5885
2 | 0.89 | 0.505 | 0.1 | 0.911 | 0.69 | 0.859 | 68.7544 | 34.1054 | 3.4168 | 47.699
3 | 0.9 | 0.575 | 0.15 | 0.916 | 0.822 | 0.869 | 78.2848 | 39.2692 | 0.66681 | 57.1358
4 | 0.91 | 0.68 | 0.2 | 0.915 | 0.942 | 0.879 | 92.5802 | 46.9561 | -2.0832 | 65.4054
5 | 0.915 | 0.78 | 0.25 | 0.9125 | 1.04 | 0.884 | 106.195 | 54.1573 | -4.8332 | 72.0125
6 | 0.916 | 0.858 | 0.3 | 0.91 | 1.118 | 0.885 | 116.8145 | 59.6381 | -7.5832 | 77.2013
7 | 0.915 | 0.935 | 0.35 | 0.907 | 1.19 | 0.884 | 127.2978 | 64.9193 | -10.3332 | 81.9022
8 | 0.91 | 1.115 | 0.4 | 0.903 | 1.25 | 0.879 | 151.8044 | 76.9941 | -13.0832 | 85.6523
9 | 0.9 | 1.3 | 0.45 | 0.9 | 1.3 | 0.869 | 176.9916 | 88.7825 | -15.8332 | 88.7825
10
11
12
13
номера | Модель |  |  |  |  | Натура
точек | n= | 79.6815 | об/мин |  |  | Hср= | 76.5 | м
[6 empty] | KQ= | 160.5679 |  | KN= | 124477.1117
| η м | Qi | σ | η мσ | Qiσ | η н | Q | N,кВт | Hs | Nσ,кВт
1 | 0.88 | 0.385 | 0.05 | 0.894 | 0.455 | 0.849 | 61.8186 | 42.1728 | 5.0918 | 50.6336
2 | 0.89 | 0.415 | 0.1 | 0.915 | 0.69 | 0.859 | 66.6357 | 45.9756 | 1.2668 | 78.5886
3 | 0.9 | 0.49 | 0.15 | 0.9161 | 0.83 | 0.869 | 78.6783 | 54.8944 | -2.5582 | 94.6478
4 | 0.91 | 0.6 | 0.2 | 0.9166 | 0.935 | 0.879 | 96.3407 | 67.9645 | -6.3832 | 106.6795
5 | 0.915 | 0.68 | 0.25 | 0.9155 | 1.01 | 0.884 | 109.1862 | 77.4497 | -10.2082 | 115.0984
6 | 0.917 | 0.87 | 0.3 | 0.9149 | 1.08 | 0.886 | 139.6941 | 99.3066 | -14.0332 | 122.9948
7 | 0.915 | 1.06 | 0.35 | 0.9125 | 1.13 | 0.884 | 170.202 | 120.7304 | -17.8582 | 128.3515
8 |  |  | 0.4 | 0.911 | 1.19 |  |  |  | -21.6832 | 134.9444
9
10
11
12
13